## 1.表-02专业工程造价计算程序表
专业工程造价计算程序表
单位工程（专业）：黄土岭隧道管理所工程-建筑装饰工程 |  |  | 单位：元
序号 | 汇 总 内 容 | 费用计算表达式 | 金额（元）
一 | 分部分项工程费及施工技术措施费 | 表-06 | 132755.41
1 | 其中定额人工费 | 表-06 | 49299.22
2 | 其中人工价差 | 表-06 | 5089.06
3 | 其中材料费 | 表-06 | 64574.64
4 | 其中定额机械费 | 表-06 | 2028.77
5 | 其中机械费价差 | 表-06 | 83.94
6 | 企业管理费 | 表-06 | 7776.29
7 | 利润 | 表-06 | 3903.48
二 | 施工组织措施 | 8+9+10+11+12+13+14 | 3418.44
8 | 安全文明施工基本费 | （1+4）×费率4.76% | 2443.21
9 | 暂定标化工地增加费 | （1+4）×费率
10 | 提前竣工增加费 | （1+4）×费率1.29% | 662.13
11 | 二次搬运费 | （1+4）×费率0.5% | 256.64
12 | 冬雨季施工增加费 | （1+4）×费率0.11% | 56.46
13 | 行车、行人干扰增加费 | （1+4）×费率
14 | 其他施工组织费 | 计价时列岀具体费用名称
三 | 其他项目费 | 15+16
15 | 暂定优质工程增加费 | （五-15）×费率
16 | 总承包服务费 | 表-7
四 | 规费 | （1+4）×费率27.92% | 14330.77
五 | 税前工程造价 | 一+二+三+四 | 150504.62
六 | 税金 | 五×税率9% | 13545.42
七 | 工程下浮率 | （五+六）×下浮率
建设工程造价 |  | 五+六-七 | 164050.04
表-02

## 2.表-06分部分项工程费计算表
分部分项工程费计算表
单位工程（专业）：黄土岭隧道管理所工程-建筑装饰工程 | [9 empty] | 第 1 页 共 2 页
序号 | 定额编号 | 定额名称 | 单位 | 数量 | 综合单价 | 合价 (元) | 合价组成
[7 empty] | 定额 人工费 | 人工费 价差 | 材料费 | 定额 机械费 | 机械费 价差 | 企业 管理费 | 利润
|  | 黄土岭隧道所工程 |  |  |  | 132755 | 49299 | 5089 | 64575 | 2029 | 84 | 7776 | 3903
1 | 9-95 | 隔离层石灰砂浆 | m2 | 80 | 11.71 | 936.8 | 475.2 | 49.6 | 276.8 | 20.8 | 1.6 | 75.2 | 37.6
2 | 9-70换 | 高分子卷材自粘法一层平面~合成高分子防水卷材1.2mm | m2 | 80 | 49.3 | 3944 | 273.6 | 28 | 3580 |  |  | 41.6 | 20.8
3 | 9-51换 | 改性沥青自粘卷材自粘法一层平面~自粘聚合物改性沥青防水卷材4.0mm | m2 | 80 | 46.47 | 3717.6 | 197.6 | 20.8 | 3454.4 |  |  | 29.6 | 15.2
4 | 补 | 屋面杂物清理 | 工日 | 2 | 210 | 420 |  |  | 420 |  |  | 0 | 0
5 | 补 | 原墙打磨 | m2 | 1249.64 | 5 | 6248.2 |  |  | 6248.2 |  |  | 0 | 0
6 | 12-18换 | 墙面刷素水泥浆有107胶~涂刷水泥浆或界面剂 | m2 | 1249.64 | 2.58 | 3224.07 | 1712.01 | 174.95 | 949.73 |  |  | 262.42 | 124.96
7 | 14-147换 | 外墙涂料弹性涂料~外墙防水弹性涂料（含腻子） | m2 | 1249.64 | 41.47 | 51822.57 | 19032.02 | 1961.93 | 26492.37 |  |  | 2886.67 | 1449.58
8 | 8-149换 | 窗台板石材粘合剂粘贴~人造石 | m2 | 12.21 | 364.74 | 4453.48 | 700.61 | 72.28 | 3521 |  |  | 106.23 | 53.36
9 | 15-178 | 石材磨边平边 | m | 81.39 | 9.27 | 754.49 | 504.62 | 52.09 | 83.02 |  |  | 76.51 | 38.25
10 | 15-182 | 倒角、抛光厚度（mm）10以内 | m | 81.39 | 8.66 | 704.84 | 472.88 | 48.83 | 75.69 |  |  | 71.62 | 35.81
11 | 14-128换 | 乳胶漆墙、柱、天棚面二遍~三类人工（含腻子） | m2 | 380 | 29.46 | 11194.8 | 2428.2 | 250.8 | 7961 |  |  | 368.6 | 186.2
12 | 补 | 材料上楼费 | 项 | 1 | 2000 | 2000 |  |  | 2000 |  |  | 0 | 0
13 | 补 | 保洁 | 项 | 1 | 1500 | 1500 |  |  | 1500 |  |  | 0 | 0
本页小计 | [5 empty] | 90921 | 25797 | 2659 | 56562 | 21 | 2 | 3918 | 1962
表-06
分部分项工程费计算表
单位工程（专业）：黄土岭隧道管理所工程-建筑装饰工程 | [9 empty] | 第 2 页 共 2 页
序号 | 定额编号 | 定额名称 | 单位 | 数量 | 综合单价 | 合价 (元) | 合价组成
[7 empty] | 定额 人工费 | 人工费 价差 | 材料费 | 定额 机械费 | 机械费 价差 | 企业 管理费 | 利润
14 | 补 | 垃圾外运费 | 项 | 1 | 1800 | 1800 |  |  | 1800 |  |  | 0 | 0
15 | 12-26 | 零星抹灰14+6~干混抹灰砂浆 DP M15.0 | m2 | 162.964 | 56.38 | 9187.91 | 5288.18 | 545.93 | 2103.87 | 35.85 | 1.63 | 806.67 | 405.78
16 | 18-35换 | 外墙脚手架高度（13m以内）~另行搭设 | m2 | 1907.597 | 14.4 | 27469.4 | 15909.36 | 1640.53 | 3910.57 | 1888.52 | 76.3 | 2689.71 | 1354.39
17 | 18-45换 | 内墙脚手架高度3.6m以上~另行搭设 | m2 | 440 | 4.32 | 1900.8 | 1196.8 | 127.6 | 198 | 83.6 | 4.4 | 193.6 | 96.8
18 | 16-34 | 抹灰层铲除抹灰面拆除 | m2 | 162.964 | 9.06 | 1476.45 | 1108.16 | 115.7 | 0 |  |  | 167.85 | 84.74
本页小计 | [5 empty] | 41835 | 23502 | 2430 | 8012 | 2008 | 82 | 3858 | 1942
合 计 | [5 empty] | 132755 | 49299 | 5089 | 64575 | 2029 | 84 | 7776 | 3903
表-06