## 1.表-02专业工程造价计算程序表
专业工程造价计算程序表
单位工程（专业）：台州南收费管理所（宁波方向)工程-建筑装饰工程 |  |  | 单位：元
序号 | 汇 总 内 容 | 费用计算表达式 | 金额（元）
一 | 分部分项工程费及施工技术措施费 | 表-06 | 188263.36
1 | 其中定额人工费 | 表-06 | 51579.76
2 | 其中人工价差 | 表-06 | 5323.26
3 | 其中材料费 | 表-06 | 117082.68
4 | 其中定额机械费 | 表-06 | 2001.14
5 | 其中机械费价差 | 表-06 | 80.89
6 | 企业管理费 | 表-06 | 8120.49
7 | 利润 | 表-06 | 4075.15
二 | 施工组织措施 | 8+9+10+11+12+13+14 | 3568.48
8 | 安全文明施工基本费 | （1+4）×费率4.76% | 2550.45
9 | 暂定标化工地增加费 | （1+4）×费率
10 | 提前竣工增加费 | （1+4）×费率1.29% | 691.19
11 | 二次搬运费 | （1+4）×费率0.5% | 267.9
12 | 冬雨季施工增加费 | （1+4）×费率0.11% | 58.94
13 | 行车、行人干扰增加费 | （1+4）×费率
14 | 其他施工组织费 | 计价时列岀具体费用名称
三 | 其他项目费 | 15+16
15 | 暂定优质工程增加费 | （五-15）×费率
16 | 总承包服务费 | 表-7
四 | 规费 | （1+4）×费率27.92% | 14959.79
五 | 税前工程造价 | 一+二+三+四 | 206791.63
六 | 税金 | 五×税率9% | 18611.25
七 | 工程下浮率 | （五+六）×下浮率
建设工程造价 |  | 五+六-七 | 225402.88
表-02

## 2.表-06分部分项工程费计算表
分部分项工程费计算表
单位工程（专业）：台州南收费管理所（宁波方向)工程-建筑装饰工程 | [9 empty] | 第 1 页 共 2 页
序号 | 定额编号 | 定额名称 | 单位 | 数量 | 综合单价 | 合价 (元) | 合价组成
[7 empty] | 定额 人工费 | 人工费 价差 | 材料费 | 定额 机械费 | 机械费 价差 | 企业 管理费 | 利润
|  | 台州南收费所工程 |  |  |  | 188263 | 51580 | 5323 | 117083 | 2001 | 81 | 8120 | 4075
1 | 8-110换 | 隔热断桥铝合金推拉~铝合金断桥隔热推拉窗1.4厚 6mm中透光LOW-E+12空气+6mm透明中空玻璃 | m2 | 84.6 | 501.14 | 42396.44 | 1534.64 | 158.2 | 40354.2 |  |  | 232.65 | 116.75
2 | 8-113换 | 隔热断桥铝合金固定窗~铝合金断桥隔热固定窗1.4厚 6mm中透光LOW-E+12空气+6mm透明中空玻璃 | m2 | 12 | 412.41 | 4948.92 | 180.72 | 18.6 | 4708.44 |  |  | 27.36 | 13.8
3 | 16-50 | 金属门窗拆除 | m2 | 96.6 | 24.32 | 2349.31 | 1764.88 | 182.57 | 0 |  |  | 267.58 | 134.27
4 | 9-95 | 隔离层石灰砂浆 | m2 | 239 | 11.71 | 2798.69 | 1419.66 | 148.18 | 826.94 | 62.14 | 4.78 | 224.66 | 112.33
5 | 9-70换 | 高分子卷材自粘法一层平面~合成高分子防水卷材1.2mm | m2 | 239 | 49.3 | 11782.7 | 817.38 | 83.65 | 10695.25 |  |  | 124.28 | 62.14
6 | 9-51换 | 改性沥青自粘卷材自粘法一层平面~自粘聚合物改性沥青防水卷材4.0mm | m2 | 239 | 46.47 | 11106.33 | 590.33 | 62.14 | 10320.02 |  |  | 88.43 | 45.41
7 | 补 | 屋面杂物清理 | 工日 | 4 | 210 | 840 |  |  | 840 |  |  | 0 | 0
8 | 补 | 原墙打磨 | m2 | 1414.06 | 5 | 7070.3 |  |  | 7070.3 |  |  | 0 | 0
9 | 12-18换 | 墙面刷素水泥浆有107胶~涂刷水泥浆或界面剂 | m2 | 1414.06 | 2.58 | 3648.27 | 1937.26 | 197.97 | 1074.69 |  |  | 296.95 | 141.41
10 | 14-147换 | 外墙涂料弹性涂料~外墙防水弹性涂料（含腻子） | m2 | 1414.06 | 41.47 | 58641.07 | 21536.13 | 2220.07 | 29978.07 |  |  | 3266.48 | 1640.31
11 | 14-128换 | 乳胶漆墙、柱、天棚面二遍~三类人工（含腻子） | m2 | 17 | 29.46 | 500.82 | 108.63 | 11.22 | 356.15 |  |  | 16.49 | 8.33
本页小计 | [5 empty] | 146083 | 29890 | 3083 | 106224 | 62 | 5 | 4545 | 2275
表-06
分部分项工程费计算表
单位工程（专业）：台州南收费管理所（宁波方向)工程-建筑装饰工程 | [9 empty] | 第 2 页 共 2 页
序号 | 定额编号 | 定额名称 | 单位 | 数量 | 综合单价 | 合价 (元) | 合价组成
[7 empty] | 定额 人工费 | 人工费 价差 | 材料费 | 定额 机械费 | 机械费 价差 | 企业 管理费 | 利润
12 | 12-26 | 零星抹灰14+6~干混抹灰砂浆 DP M15.0 | m2 | 143.106 | 56.38 | 8068.32 | 4643.79 | 479.41 | 1847.5 | 31.48 | 1.43 | 708.37 | 356.33
13 | 16-34 | 抹灰层铲除抹灰面拆除 | m2 | 143.106 | 9.06 | 1296.54 | 973.12 | 101.61 | 0 |  |  | 147.4 | 74.42
14 | 补 | 材料上楼费 | 项 | 1 | 2000 | 2000 |  |  | 2000 |  |  | 0 | 0
15 | 补 | 保洁 | 项 | 1 | 1500 | 1500 |  |  | 1500 |  |  | 0 | 0
16 | 补 | 垃圾外运费 | 项 | 1 | 1800 | 1800 |  |  | 1800 |  |  | 0 | 0
17 | 18-34换 | 外墙脚手架高度（7m以内）~另行搭设 | m2 | 340.17805 | 12.62 | 4293.05 | 2619.37 | 272.14 | 408.21 | 312.96 | 10.21 | 445.63 | 224.52
18 | 18-35换 | 外墙脚手架高度（13m以内）~另行搭设 | m2 | 1607.07095 | 14.4 | 23141.82 | 13402.97 | 1382.08 | 3294.5 | 1591 | 64.28 | 2265.97 | 1141.02
19 | 18-45换 | 内墙脚手架高度3.6m以上~另行搭设 | m2 | 18.7 | 4.32 | 80.78 | 50.86 | 5.42 | 8.42 | 3.55 | 0.19 | 8.23 | 4.11
本页小计 | [5 empty] | 42181 | 21690 | 2241 | 10859 | 1939 | 76 | 3576 | 1800
合 计 | [5 empty] | 188263 | 51580 | 5323 | 117083 | 2001 | 81 | 8120 | 4075
表-06