## 1.表-02专业工程造价计算程序表
专业工程造价计算程序表
单位工程（专业）：台州收费管理所工程-建筑装饰工程 |  |  | 单位：元
序号 | 汇 总 内 容 | 费用计算表达式 | 金额（元）
一 | 分部分项工程费及施工技术措施费 | 表-06 | 332647.52
1 | 其中定额人工费 | 表-06 | 123897.01
2 | 其中人工价差 | 表-06 | 12781.4
3 | 其中材料费 | 表-06 | 161866.15
4 | 其中定额机械费 | 表-06 | 4651.48
5 | 其中机械费价差 | 表-06 | 177.29
6 | 企业管理费 | 表-06 | 19479.17
7 | 利润 | 表-06 | 9795.02
二 | 施工组织措施 | 8+9+10+11+12+13+14 | 8561.33
8 | 安全文明施工基本费 | （1+4）×费率4.76% | 6118.91
9 | 暂定标化工地增加费 | （1+4）×费率
10 | 提前竣工增加费 | （1+4）×费率1.29% | 1658.28
11 | 二次搬运费 | （1+4）×费率0.5% | 642.74
12 | 冬雨季施工增加费 | （1+4）×费率0.11% | 141.4
13 | 行车、行人干扰增加费 | （1+4）×费率
14 | 其他施工组织费 | 计价时列岀具体费用名称
三 | 其他项目费 | 15+16
15 | 暂定优质工程增加费 | （五-15）×费率
16 | 总承包服务费 | 表-7
四 | 规费 | （1+4）×费率27.92% | 35890.74
五 | 税前工程造价 | 一+二+三+四 | 377099.59
六 | 税金 | 五×税率9% | 33938.96
七 | 工程下浮率 | （五+六）×下浮率
建设工程造价 |  | 五+六-七 | 411038.55
表-02

## 2.表-06分部分项工程费计算表
分部分项工程费计算表
单位工程（专业）：台州收费管理所工程-建筑装饰工程 | [9 empty] | 第 1 页 共 2 页
序号 | 定额编号 | 定额名称 | 单位 | 数量 | 综合单价 | 合价 (元) | 合价组成
[7 empty] | 定额 人工费 | 人工费 价差 | 材料费 | 定额 机械费 | 机械费 价差 | 企业 管理费 | 利润
|  | 高速公路台州收费管理所工程 |  |  |  | 332648 | 123897 | 12781 | 161866 | 4651 | 177 | 19479 | 9795
1 | 9-95 | 隔离层石灰砂浆 | m2 | 180 | 11.71 | 2107.8 | 1069.2 | 111.6 | 622.8 | 46.8 | 3.6 | 169.2 | 84.6
2 | 9-70换 | 高分子卷材自粘法一层平面~合成高分子防水卷材1.2mm | m2 | 180 | 49.3 | 8874 | 615.6 | 63 | 8055 |  |  | 93.6 | 46.8
3 | 9-51换 | 改性沥青自粘卷材自粘法一层平面~自粘聚合物改性沥青防水卷材4.0mm | m2 | 180 | 46.47 | 8364.6 | 444.6 | 46.8 | 7772.4 |  |  | 66.6 | 34.2
4 | 补 | 屋面杂物清理 | 工日 | 2 | 210 | 420 |  |  | 420 |  |  | 0 | 0
5 | 16-63 | 金属面脱漆铲除 | m2 | 26 | 6.5 | 169 | 121.68 | 12.74 | 6.76 |  |  | 18.46 | 9.36
6 | 14-118 | 金属面环氧富锌防锈漆一遍 | m2 | 26 | 12.83 | 333.58 | 173.68 | 17.94 | 102.44 |  |  | 26.26 | 13.26
7 | 14-116 | 金属面氟碳漆二遍 | m2 | 26 | 33.95 | 882.7 | 381.94 | 39.26 | 374.4 |  |  | 57.98 | 29.12
8 | 补 | 局部中空玻璃（6mm中透光LOW-E+12空气+6mm透明）更换 | m2 | 36 | 225 | 8100 |  |  | 8100 |  |  | 0 | 0
9 | 12-18换 | 墙面刷素水泥浆有107胶~涂刷水泥浆或界面剂 | m2 | 2762.63 | 2.58 | 7127.59 | 3784.8 | 386.77 | 2099.6 |  |  | 580.15 | 276.26
10 | 补 | 原墙打磨 | m2 | 2762.63 | 5 | 13813.15 |  |  | 13813.15 |  |  | 0 | 0
11 | 14-147换 | 外墙涂料弹性涂料~外墙防水弹性涂料（含腻子） | m2 | 2762.63 | 41.47 | 114566.27 | 42074.85 | 4337.33 | 58567.76 |  |  | 6381.68 | 3204.65
12 | 14-128换 | 乳胶漆墙、柱、天棚面二遍~三类人工（含腻子） | m2 | 400 | 29.46 | 11784 | 2556 | 264 | 8380 |  |  | 388 | 196
本页小计 | [5 empty] | 176543 | 51222 | 5279 | 108314 | 47 | 4 | 7782 | 3894
表-06
分部分项工程费计算表
单位工程（专业）：台州收费管理所工程-建筑装饰工程 | [9 empty] | 第 2 页 共 2 页
序号 | 定额编号 | 定额名称 | 单位 | 数量 | 综合单价 | 合价 (元) | 合价组成
[7 empty] | 定额 人工费 | 人工费 价差 | 材料费 | 定额 机械费 | 机械费 价差 | 企业 管理费 | 利润
13 | 补 | 材料上楼费 | 项 | 1 | 4000 | 4000 |  |  | 4000 |  |  | 0 | 0
14 | 补 | 保洁 | 项 | 1 | 3000 | 3000 |  |  | 3000 |  |  | 0 | 0
15 | 补 | 垃圾外运费 | 项 | 1 | 3600 | 3600 |  |  | 3600 |  |  | 0 | 0
16 | 12-49换 | 瓷砖墙面(干混砂浆）周长（mm）1200以上~瓷砖400*800 | m2 | 264.35 | 146.83 | 38814.51 | 10251.49 | 1057.4 | 25152.9 | 13.22 |  | 1557.02 | 782.48
17 | 15-182 | 倒角、抛光厚度（mm）10以内 | m | 1432.63 | 8.66 | 12406.58 | 8323.58 | 859.58 | 1332.35 |  |  | 1260.71 | 630.36
18 | 12-26 | 零星抹灰14+6~干混抹灰砂浆 DP M15.0 | m2 | 342.698 | 56.38 | 19321.31 | 11120.55 | 1148.04 | 4424.23 | 75.39 | 3.43 | 1696.36 | 853.32
19 | 16-34 | 抹灰层铲除抹灰面拆除 | m2 | 342.698 | 9.06 | 3104.84 | 2330.35 | 243.32 | 0 |  |  | 352.98 | 178.2
20 | 18-36换 | 外墙脚手架高度（20m以内）~另行搭设 | m2 | 4132.732 | 16.87 | 69719.19 | 39302.28 | 4050.08 | 11819.61 | 4422.02 | 165.31 | 6612.37 | 3347.51
21 | 18-45换 | 内墙脚手架高度3.6m以上~另行搭设 | m2 | 495 | 4.32 | 2138.4 | 1346.4 | 143.55 | 222.75 | 94.05 | 4.95 | 217.8 | 108.9
本页小计 | [5 empty] | 156105 | 72675 | 7502 | 53552 | 4605 | 174 | 11697 | 5901
合 计 | [5 empty] | 332648 | 123897 | 12781 | 161866 | 4651 | 177 | 19479 | 9795
表-06